## 本部校区
宁波财经学院一站式服务大厅弱电设备新增项目采购报价表
一、网络系统设备清单
项目 | 设备名称 | 主要技术参数 | 单位 | 数量 | 单价 | 合计 | 推荐品牌 | 备注
1 | 8口ONU交换机 | 上行：2*GPON/下行：8*GE | 台 | 15 |  |  | 华为P603E-E | 提供3年质保
2 | 24口ONU交换机 | 上行：GPON/下行：24*GE | 台 | 2 |  |  | 华为P805E-G-L1
3 | ODN SPL12 (上架式分光器) | 2:8上架式分光器 | 个 | 1
4 | ODN SPL12 (上架式分光器) | 2:16上架式分光器 | 个 | 1
5 | 室内墙面AP | 无线墙面AP/802.11ax无线接入点/双路双频，2.4G支持573.5Mbps/5G支持1201Mbps/整机最大支持1774.5Mbps/上联支持1个千兆有线口接入/下联支持4个千兆有线口/支持瘦模式/对接AC统一管理/支持PoE和12V1A 适配器供电 | 台 | 6 |  |  | 锐捷 RG-AP180
6 | 室内AP | 802.11ax四射频增强级高密放装型AR系列无线接入点/支持无线极简全光方案/最高接入速率8.642Gbps/可支持802.11a/b/g/n/ac和802.11ax工作/胖/瘦模式切换/802.3bt/at/af供电和本地DC电源适配器供电 | 台 | 1 |  |  | 锐捷 RG-AP880-AR
7 | 网络机柜 | 22U机柜(1RD、2RD、5RD)/规格：1200*600*800/落地安装 | 台 | 2
二、综合布线系统设备清单
项目 | 设备名称 | 主要技术参数 | 单位 | 数量 | 单价 | 合计 | 推荐品牌 | 备注
1 | 2芯皮线光缆 | 2芯/低烟无卤护套满足60332-3的阻燃等级/产品符合最新的国际和国家标准要求。 | 米 | 1600 |  |  |  | 提供3年质保
2 | UTP六类4对 非屏蔽电缆 | 单股纯铜丝导体/23线规/十字骨架/UTP6类双绞/ TIA 568-C.2 250MHz带宽测试要求/产品符合最新的国际和国家标准要求。 | 箱 | 12
3 | 六类非屏蔽模块 （网络） | 卡接次数>250次/插拔次数>1000次/UTP6类/端接线序符合T568A/T568B。可保持芯线卡接牢固并有效防尘/同时具有卡压线缆功能。 | 个 | 88
4 | 双孔插座面板 | PC+ABS材料/86型双口/白色/产品上刻有商标/符合最新的国际和国家标准要求 | 个 | 43
5 | 单孔插座面板 | PC+ABS材料/86型单口/白色/产品上刻有商标/符合最新的国际和国家标准要求 | 个 | 2
6 | 48芯光纤终端盒 | 1U高度/带理线盘带SC型号偶合器接口 | 个 | 1
三、门禁系统设备清单
项目 | 设备名称 | 主要技术参数 | 单位 | 数量 | 单价 | 合计 | 推荐品牌 | 备注
1 | 双门磁力锁 | 承受拉力：2*280Kg/门状态检测功能/90度开门/内置反向电流防护装置(MOV) | 个 | 2 |  |  |  | 提供3年质保
2 | 出门按钮 | NO、COM触点输出/86盒安装 | 个 | 2
3 | 人脸识别主机 | 1、7英寸触摸屏，全面屏设计； 2、9:16，600×1024，200万双目； 3、支持人脸识别及刷卡； | 台 | 2 |  |  | 海康威视
四、辅料（含管材、跳线、水晶头、电源等）
五、施工费（含光纤熔接）
报价总计：
联系人： | [6 empty] | 联系电话：
公司名称（章）： 报价日期：
项目具体施工内容如下： 1、项目为宁波财经学院一站式服务大厅弱电设备新增施工。 2、提供3年以上全面质保，并出示相关证明。 3、项目需对弱电光缆、电源等布线施工。 4、项目需对网络设备及配套设施进行安装、调试。 5、项目具体地点请到现场查看，施工过程中需保护好点位的周边设施，保证其设施的完整性与美观性。 6、本次工程施工时间为2023年1月15日至2023年1月24日，共10天。 项目具体地点请到现场查看，施工过程中需保护好周边设施，保证其设施的完整性与美观性。