## 报价单
宁波财经学院图书馆防盗检测仪更新项目（重招）
项目 | 设备名称 | 推荐设备品牌 | 推荐型号 | 单位 | 数量 | 单价 | 合计 | 备注
1 | 单通道图书防盗仪 | 南方 | NF-8088 | 套 | 2 | 0 | 0 | 1、对所有设备提供叁年整机保修服务，上门保修免费。 2、保修期内，对提供的所有设备进行免费维修和软件维护、升级，但人为因素、自然因素(如火灾、雷击等)造成的故障除外。 3、设备故障报修的响应时间：7×24小时技术响应，接到用户故障通知后，5分钟内做出响应，提出解决方案。 5、所有设备和软件保修服务方式均为上门免费保修，即由派员到设备现场维修。 6、免费更换硬件故障部件。 7、验收后向用户提供设备验收报告、技术文档，并提供完整的硬件技术资料。 8、承诺质保期满后提供终身维修服务，部件按成本价收取，软件的终身免费升级服务。
2 | 四通道图书防盗仪 | 南方 | NF-8068 | 套 | 1 | 0 | 0
3 | 安装调试 | 含运输/利旧/安装/税费 |  | 批 | 1 | 0 | 0
报价总计： |  |  |  | 0
联系人： |  |  |  | 联系电话：
公司名称（章）： 报价日期：
1.签订合同后10天内发货安装调试完毕（含本部和杭州湾两个校区），质保三年。 2.所采购产品为含税开票价格，并为一次性报价。

## 推荐品牌技术参数
推荐设备品牌型号技术参数
技术参数
1、报警方式: 声光报警。报警灯为反射式贴片发光二极管。 2、探测范围：单通道宽度75~80cm，高度160cm。 3、可靠性：无故障工作时间大于6万小时 4、天线功率：3.6W-5W 主机功率：P≤5.2W 5、工作电压：AC:220V±20%、50Hz 6、超低工作频率：1000Hz，无噪音。 7、兼容目前馆内图书中的各种磁条，并且兼容所有合格的EM磁条,包括3M、Checkpoint、Dialoc、Certus;最短可检测5cm长磁条 ★8、制作材料：由25mm厚的独块亚克力一次性雕刻镶嵌而成，不变形、不变色、晶莹透亮、抗磨性强。 9、仪器工作时稳定无噪音，无交流震荡声，低能耗、高灵敏度，对图书资料及各种收藏品等无破坏性。 ★10、安装仪器使用底座为一次性铸造而成的铝底座（牢固，不易生锈）。可支持地面安装或者带底座安装。 11、外型尺寸：1500mm*400mm*25mm 12、重量：单通道53KG（带底板：64KG）；双通道77KG（带底板：95KG） ★13、防盗仪通过公安部电磁抗浪涌检测报告（GB/T 17626标准）。 ★14、防盗仪通过电磁辐射检测报告(GBZ2.2-2007标准）。 ★15、防盗仪通过电磁兼容和骚扰特性检测报告（GB17625.1-2012和GB9254-2008标准）。 ★16、该检测门采用进口高强度独块亚克力（PMMA）材质,加以工业化设计概念及人性化的设计理念使天线拥有晶莹剔透、美观坚固、时尚典雅的视觉效果。精确的报警，超高的磁条检出率，高性能的主板，检测门可组成单通道或多通道，最多同时支持五通道。
附：报价产品为其他品牌型号时，需注明技术参数响应情况。