## 1
宁波财经学院数工学院音视频建设项目
序号 | 名称 | 技术参数 | 数量 | 单位 | 入围品牌 | 单价 | 总价
1 | 主音箱 | 1.规格：12″二分频 2.单元：1×12″LF，1×3″HF 3.阻抗(Ω)：8 ohm 4.频率响应(Hz)：55Hz-18KHz ±3dB 5.灵敏度(1W/1M dB)：98dB±2dB 6.额定功率(RMS)：400W 7.最大功率(PEAK)：900W 8.覆盖角度：100º×60º | 2 | 只 | 音王、迪士普、ITC
2 | 辅助音箱 | 1.规格：10″二分频 2.单元：1×10″LF，1×1.5″HF 3.阻抗(Ω)：8 ohm 4.频率响应(Hz)：55Hz-18KHz ±3dB 5.灵敏度(1W/1M dB)：95dB±2dB 6.额定功率(RMS)：300W 7.最大功率(PEAK)：500W 8.覆盖角度：100º×60º | 2 | 只 | 音王、迪士普、ITC
3 | 主功放 | 1.立体声输出功率8Ω：850Wx2 2.立体声输出功率4Ω：1200Wx2 3.立体声输出功率2Ω：1700Wx2 4.桥接单声道输出8Ω：2400W 5.桥接单声道输出4Ω：3800W 6.频率响应(+0/-0.31W/8Ω)：20HZ-20KHZ(+0/-0.5dB) 7.总谐波失真：<0.03% 8.转换速率：44V/μs 9.阻尼系数：>300 10.信噪比：>95dB 11.输入灵敏度：0.775V,1V,1.4V 12.输入阻抗.(平衡/不平衡)：20K/10KΩ | 1 | 台 | 音王、迪士普、ITC
4 | 辅助功放 | 1.立体声输出功率8Ω：500Wx2 2.立体声输出功率4Ω：700Wx2 3.桥接单声道输出8Ω：1300Wx2 4.频率响应：20Hz～20KHz±0.5dB 5.总谐失真：﹤0.03%8Ω 1KHz 6.信噪比：﹥95dB 7.瞬熊响应：35V/μs 8.阻尼系数8Ω：﹥300 9.通道间串音：﹥95dB@8Ω 1KHz 10.输入阻抗：20KΩ(Balanced)/10kΩ(Unbalanced) 11.输入灵敏度：0.775V/1.0/1.4(mv/8Ω) | 1 | 台 | 音王、迪士普、ITC
6 | 调音台 | 1、12路输入，11个单声道话筒+1个立体声道话筒 2、通道3段均衡 3、一组辅助发送、一组立体声返回、一组立体声输出、USB播放、48V幻象电源 4、具有USB/录音/蓝牙等播放功能 | 1 | 台 | 音王、迪士普、ITC
7 | 无线话筒主机 | 1.载波频段：UHF520~940MHz（选配） 2.通道数四通道 3.调制方式：FM 4.灵敏度：输入6dBv时，S/N>60Db 5.频带宽度：30MHz 6.输出插座：XLR平行式及6.3非平行式插座 | 1 | 套 | 音王、迪士普、ITC
8 | 会议话筒 | 1、载波频段：UHF520~940MHz 2、振荡方式：PLL相位锁定频率 3、谐波幅射：<-65dBm 4、最大偏移度：±45KHz 5、频率响应：45Hz~18KHZ ±3dB 6、频带宽度：120MHz 7、音头：电容式 8、RF功率输出：15MW | 2 | 只 | 音王、迪士普、ITC
9 | 手持话筒 | 1、载波频段：UHF520~940MHz（选配） 2、振荡方式：PLL相位锁定频率合成 3、谐波幅射：<-65dBm 4、最大偏移度：±45KHz 5、频率响应：45Hz~18KHZ ±3dB 6、频带宽度：120MHz 7、音头：动圈式 | 1 | 只 | 音王、迪士普、ITC
10 | 头戴话筒+腰包 | 电源供应：DC 3V （1.5V AA*2） 话筒耗电量：100mA 载波频率：UHF 500MHz～900MHz 频率稳定度：±25KHz 信噪比：>105dB 邻频干扰比(F/N Ratio)：>80dB 动态范围：≥100dB 类型：电容式 极性模式：单一指向性 频率响应：40Hz～20KHz 话筒灵敏度：-47±3dB@1KH | 1 | 套 | 音王、迪士普、ITC
11 | 电源时序器 | 1、附带空气开关； 2、后板8个输出通道均采用万能插座，面板1个直通插座； 3、最大提供30A的工作电流，单通道最大输出电流15A； | 1 | 台 | 音王、迪士普、ITC
12 | 6300流明激光高清投影机 | 1.芯片：DLP显示技术，芯片尺寸0.67英寸 2.分辨率：≥1920×1200 3.光源：ALPD激光光源，光源寿命≥20000小时 4.亮度：≥6300ANSI流明 5.对比度：≥100,000:1 6.亮度均匀性：≥90% 7.信号接口：输入：RGB*1；HDMI*2；DVI*1; 8.控制接口：RS232 in*1，RJ45*1（网络控制），3D SYNC*1 9.色域：≥REC.709 10.投影产品必须通过国家CCC认证 | 1 | 台 | 光峰、SONNOC、爱普生
13 | 投影机吊架 | 吊装固定吊架 | 1 | 只 | 国产
14 | 画框幕 | 1.基本尺寸3460*2067（16：10）。 2.亮度增益系数不低于1.2，可视角＞160°，屏幕综合指数K不低于98，屏幕解像率不低于125mm/线，屏幕反光颜色不低于103K。 | 1 | 块 | Upscreen、音王、ACME
15 | 搪瓷推拉白板 | 1.基本尺寸：3200mm×2067mm，上下推拉。 2.板面选用进口搪瓷白板，厚度不少于0.4mm，搪瓷板表层涂上搪瓷面层,须经高温烤制而成，具有耐刮、耐磨、抗化学物等特性。 3.衬板选用高强度、吸音、防潮、阻燃聚苯乙烯板。 4.背板采用优质镀锌钢板，厚度≥0.2mm，一次成型，设有凹槽加强筋，增加板体强度。 5.覆板采用环保型双组份聚氨酯胶水，流水线覆板作业，须确保粘接牢固板面平整，甲醛释放量≤0.025mg/L，符合GB 28231-2011《书写板安全卫生要求》。 6.边框：性能符合GB 5237.3-2008标准 7.包角：符合GB 21027-2007《学生用品的安全通用要求》。 | 1 | 块 | 富慧通、金奥通
16 | 投屏器 | 无线一键投屏、支持4K、音视频同步传输、发射端支持USB或TYPE-C | 1 | 台 | 冠艺、音王、宝疆
17 | 机柜 | 600mm×600mm×1200 | 1 | 只 | 嘉盛、音王、图腾
18 | 墙插 | 定制 | 1 | 只
19 | 辅助材料 | 线材、接插件等 | 1 | 批
20 | 安装调试费 |  | 1 | 项
报价总计：
联系人： |  | 联系电话：
公司名称（盖章）： 报价日期：
1、项目报价为含税开票价格，并为一次性报价； 2、验收合格后，须提供五年质保； 3、安装场地在本部校区，报价前须实地查勘，项目为交钥匙工程； 4、设备品牌需在入围品牌内选择，且须满足技术参数要求； 5、报价表多页还需加盖骑缝章； 6、其它说明请自行备注。