## 询价单
询价单
询价单位 | 宁波财经学院 |  |  | 联系人: | 应老师 88052252
内容 | 宁波财经学院实验室声速测定仪采购项目 |  |  | 询价时间 | 2024.9.13
要求说明 | 1.所有报价为含税价、含运费价、包安装价 2.运送点为本部校区 3.本次采购预算最高限价为32000元
序号 | 设备名称 |  | 参考品牌规格型号/参数 | 数量 | 报价品牌型号 | 报价（单价/元） | 合计（元）
1 | 声速测定仪 |  | 详见附件技术条款偏离表 | 8台
总计（元）：
保修期(年)：三年 |  | 供货周期(天)：30个工作日内 |  | 付款方式：验收合格后15个工作日内支付全部合同货款 |  | 报价有效期：3个工作日
报价单位 特别说明:
报价单位名称:(盖公章) |  |  |  | 地址:
联系人: |  |  |  | 电话:
询价单接收形式：1.电子邮箱：yingchenglu@nbufe.edu.cn

## 技术条款偏离表
技术条款偏离表
报价品牌型号：
技术规范要求 | 响应情况 | 偏离情况
1.声速测试仪
1.1环境适应性：工作温度10~35℃；相对湿度25~75℃
1.2抗电强度：仪器能耐受50Hz正弦波500V电压1min耐压试验。
1.3压电陶瓷换能器谐振频率：37±3kHz；可承受的连续电功率不小于15W
1.4两换能器之间测试距离： 50~280mm（支架式）； 50~290mm（水槽式）
1.5.测试架外形尺寸： 480mm×140mm×152mm（支架式） 480mm×140mm×152mm（水槽式）
2.声速测试仪信号源
2.1功率信号源
2.1.1频率显示：50~500Hz；500Hz~5kHz；5kHz~50kHz
2.1.2输出电压：大于10Vp-p
2.1.3频率显示：5位LED数字显示
2.2脉冲调制信号源：频率：36.5kHz，脉冲宽度：27us,脉冲周期：60ms
2.3计数定时器：计数定时范围：1us~1s,分辨率：1us
2.4连续波、脉冲波切换测量
2.5测量方法：驻波法、相位法、时差法、竖立法
2.6测量介质：空气、液体、固体
2.7仪器外形尺寸：290mm×240mm×120mm
注：投标人应根据此表进行逐条填写，并在“偏离情况”栏目注明“正偏离”、“负偏离”或“无偏离”。
投标人（盖章）：
法定代表人或其授权代表（签字或盖章）：
日期：