## 杭州湾校区
杭州湾校区视频矩阵采购及监控检修项目报价表
项目 | 设备名称 | 主要技术参数 | 单位 | 数量 | 单价 | 合计 | 设备品牌 | 备注
1 | 全彩网络摄像机 | 400万1/2.7" CMOS 臻全彩筒型网络摄像机(含支架、电源)/4mm/全彩级高灵敏度传感器 | 台 | 5 |  |  |  | 提供3年质保
2 | POE交换机 | 8口/POE交换机/8GE(POE)+1GE+1SFP | 台 | 2
3 | 光纤收发器 | 单口-四口/AB配套/单模单芯/千兆/支持POE | 对 | 2
4 | 网线 | 超五类非屏蔽 | 箱 | 3
5 | 视频矩阵一体机 | ★1、4路HDMI输入+24路HDMI输出/3U标准机架式机箱/插拔式模块化设计。 ★2、支持HDMI信号输入输出/支持H.264/H.265编码/解码支持H.265、H.264、MJPEG等主流的编码格式。 （需提供产品功能截图及第三方权威检测机构出具的检测报告证明） 3、支持24个显示屏的任意大屏拼接。 4、支持WEB方式访问和操作/支持ONVIF协议接入设备解码/支持GB协议接入平台实现管理和操作。 ★5、整机支持解码能力：192路1080P30/编码能力：4路1080P60。 （需提供产品功能截图及第三方权威检测机构出具的检测报告证明） 6、支持音频输出接口类型：HDMI内嵌。 ★7、整机包含24条信号传输线缆。 ★8、支持无缝接入学校现有视频监控管理平台。（与学校现有视频监控管理平台对接需提供功能截图证明） | 台 | 1
6 | 施工费（包含监控点位维修31个、电源线、接头管材、信号线、PVC线管等）
报价总计：
联系人： | [6 empty] | 联系电话：
公司名称（章）： 报价日期 ：
项目具体施工内容如下： 1、项目为杭州湾校区视频矩阵采购、安装、调试等施工。 2、项目需对杭州湾校区监控点位进行摄像头检修、调试等操作。 项目具体地点请到现场查看，施工过程中需保护好周边设施，保证其设施的完整性与美观性。 学校现有视频监控管理平台型号为：海康威视教育综合安防管理平台ISC-1.5 注：带★为重要指标项目，不满足或存在偏离作无效报价处理。