## 本部校区
本部校区专家楼A整体翻新弱电项目报价表
一、网络设备部分
项目 | 设备名称 | 主要技术参数 | 单位 | 数量 | 单价 | 合计 | 设备品牌 | 备注
1 | 全万兆网络交换机 | 1、万兆以太网交换机/固化48个万兆SFP+端口，6个40G QSFP+端口。 2、支持传输速度：10/100/1000/10000Mbps 3、支持Super VLAN/支持网管。 4、支持Qos支持/支持优先级映射，支持ACL流分类，支持多种队列调度机制。 5、支持基础安全保护策略、防DDOS攻击、非法数据包检测、数据加密、防源IP欺骗等安全管理。 6、电源功率<200W | 台 | 1 |  |  |  | 提供3年质保
2 | 网络机柜 | 42U会议机柜(1RD、2RD、5RD)/ 2055*600*600/落地安装 | 台 | 2
3 | ODN SPL12 (上架式分光器) | 2:16上架式分光器 | 个 | 16
4 | 2芯皮线光缆 | 2芯/低烟无卤护套满足60332-3的阻燃等级/产品符合最新的国际和国家标准要求。 | 米 | 4800
5 | 复合光缆（含接线头） | 1、FTTR光电复合缆套包-500米光电复合缆1盘（含40个现场组装式光电连接器） 2、华为光电复合缆-低规格-扁平缆1.8*4.2mm-象牙白-米 ★3、支持无缝接入学校现有光网络管理平台（能接入学校现有光网络管理平台，需提供功能截图证明） | 米 | 3500
6 | 光纤跳线 | 单模SC-SC 1米 | 条 | 100
7 | 光纤熔接 |  | 芯 | 600
8 | ODF配线架 | 电信级ODF光纤配线架72芯SC-4U单模，含SC尾纤及相关配件 | 台 | 2
二、监控设备部分
项目 | 设备名称 | 主要技术参数 | 单位 | 数量 | 单价 | 合计 | 设备品牌 | 备注
1 | AI黑光轻智能系列 网络摄像机 | 400万黑光级1/1.8" CMOS AI轻智能抓拍筒型网络摄像机(含支架、电源)/4mm/宽动态120dB/支持深度学习算法/支持人脸人体目标检测/图像分析学习/支持越界侦测 | 台 | 10 |  |  |  | 提供3年质保
2 | AI融合终端 | 1、2U机架式8盘位嵌入式边缘计算主机。 2、存算一体架构/内置高性能AI处理器/搭载1+1冗余电源。 3、支持32路H.264、H.265格式高清码流接入。 4、支持硬盘热插拔/支持RAID模式。 ★5、支持目标识别、周界防范、视频结构化、高空抛物、智搜等AI融合应用/支持算法加载功能。（需提供产品功能截图及第三方权威检测机构出具的检测报告证明） ★6、支持无缝接入学校现有视频监控管理平台。（与学校现有视频监控管理平台对接需提供功能截图证明） | 台 | 1
3 | 硬盘 | 企业级存储专用盘/6T/7200RPM/3.5寸SATA/3年质保 | 块 | 6
4 | POE交换机 | 8口/POE交换机/8GE(POE)+1GE+1SFP | 台 | 3
5 | 网线 | 超五类非屏蔽 | 箱 | 2
三、施工部分
项目 | 设备名称 | 主要技术参数 | 单位 | 数量 | 单价 | 合计 | 设备品牌 | 备注
1 | 其他配件 | 含室内信息箱（含电源）*6、水晶头、2芯光纤盘及配套尾纤、相关配套接口、管材等辅料 | 批 | 1 |  |  |  | 提供3年质保
2 | 施工费
报价总计：
联系人： | [6 empty] | 联系电话：
公司名称（章）： 报价日期 ：
项目具体施工内容如下： 1、项目为本部校区专家楼网络综合布线的采购、安装、布线等施工。 2、专家楼整体采用全光接入POL网络部署方式，室内通过ONU（光网络单元）设备进行网络通信、校园监控等业务接入。 3、专家楼规划为6个楼道出入口，每个楼道分为6层，每层2户，共计72户126间房间。现计划从楼宇设备间至72户每户放置1根2芯皮线光缆，作为汇聚进户线。每户汇聚点至房间放置复合光缆1根。 4、专家楼楼道出入口及外围设置带人像识别的监控点位10个，存储NVR配备算法融合功能，综合布线从楼宇弱电点位至监控点位。 5、项目具体地点请到现场查看，施工过程中需保护好周边设施，保证其设施的完整性与美观性。 学校现有光网络管理平台型号为：华为 esight平台 学校现有视频监控管理平台型号为：海康威视教育综合安防管理平台ISC-1.5 注：带★为重要指标项目，不满足或存在偏离作无效报价处理。