## 象山校区
象山影视学院南门车辆道闸系统建设项目报价表
项目 | 设备名称 | 主要技术参数 | 单位 | 数量 | 单价 | 合计 | 设备品牌 | 备注
1 | 道闸一体机（直杆） | 1、高度集成：快速道闸、智能抓拍机、补光灯、LCD屏、防砸雷达、求助按钮、语音播报、语音对讲于一体集成行星齿轮道闸，传动效率高，性能稳定，快速抬杆慢速落杆，实现快速通行。 2、支持400万像素高清摄像机/支持LCD、支持红外/白光二合一补光/支持IP67防水，支持电动变焦镜头。 3、支持智能化视频检测抓拍，实现机动车精准抓拍识别/支持跟车不落杆，实现快速通行。 4、图像设置：饱和度,亮度,对比度,白平衡,增益,3D降噪通过软件可调 5、智能识别：支持大陆车牌，中国香港车牌，中国澳门车牌、车型识别、车标识别、车辆子品牌，车身颜色识别。 6、机箱颜色：基线蓝白色/可选灰金色 7、通讯接口：1 个RJ45 10M/100M 自适应以太网口，1个RS-232接口。 8、外部接口：2路触发输入；2路继电器输出，支持道闸开、关。 9、支持语音播报，支持语音对讲，含报警呼叫按钮。 10、工杆子类型：直杆/杆长5米/LCD分辨率1080P/最大亮度1500cd/m²/尺寸21.5inch/内置LED补光灯。 ★11、支持无缝接入象山影视学院现有出入口管理平台。（与学校现有出入口管理平台对接需提供功能截图证明） | 台 | 2 |  |  |  | 提供3年质保
2 | 触发雷达 | 【触发雷达】 1、采用79GHz MMIC技术，分辨率更高，检测更稳定； 2、雷达检测距离可调，检测宽度可调，操作方便，通用性强； 3、无需学习背景，适应更多复杂现场环境； 4、提供RS485串口或者WIFI通讯功能，WIFI版本配备手机APP，可对雷达进行在线调试、固件升级，操作更方便； 5、安装与维护方便，所需人力少，工时短。 6、具备检测车和人功能，支持单人过滤。 7、自动记录雷达的配置参数，断电重启后可恢复至之前的工作状态； 8、环境适应性强，检测性能不受电磁干扰、光照、灰尘、雨雪等外界环境影响。 | 台 | 2
3 | 出入口管理终端 | 1、双千兆网卡，支持网络容错以及双网络IP设定、双网隔离等应用。 2、多个内网网口具备交换机功能，可接入多路网络设备。 3、标准全功能RS232接口，可直接接入标准RS232接口设备、标配128G SSD，应对恶略运行环境，适应性更强。 4、支持大容量图片存储，可选配一块3.5寸机械硬盘 3.5mm标准音频孔设计，支持HDMI/VGA显示器输出支持，较好的兼容外部显示设备接入。 5、支持存储功能128G、音频3.5MM标准输入、3.5MM标准输出。 ★6、支持无缝接入象山影视学院现有出入口管理平台。（与学校现有出入口管理平台对接需提供功能截图证明） | 台 | 1
4 | 辅材 | 含室内信息箱（含电源）*6、水晶头、相关配套接口、管材等辅料 | 批 | 1
5 | 施工费（含两个15cm高的基础底座）
报价总计：
联系人： | [6 empty] | 联系电话：
公司名称（章）： 报价日期 ：
项目具体施工内容如下： 1、项目为象山影视学院南门车辆道闸系统的采购、安装、布线等施工。 2、项目具体地点请到现场查看，施工过程中需保护好周边设施，保证其设施的完整性与美观性。 学校现有出入口管理平台型号为：海康威视教育综合安防管理平台ISC-1.5 注：带★为重要指标项目，不满足或存在偏离作无效报价处理。