## 本部校区
本部校区专家楼B整体翻新弱电项目报价表
项目 | 设备名称 | 主要技术参数 | 单位 | 数量 | 单价 | 合计 | 设备品牌 | 备注
1 | 4口ONU交换机 | 1、支持挂墙安装，内置Wi-Fi天线，支持光电复合缆远程供电 2、上行网络侧接口：不少于1*XGS-PON，下行用户侧接口：不少于4*GE电口，支持2.4G&5GWi-Fi6； 3、支持TypeB单归属和双归属组网保护； 4、Wi-Fi支持2.4GHzIEEE802.11b/g/n/a协议和5GHzIEEE802.11a/n/ac/ax协议 5、Wi-Fi6 MIMO数不少于2*2，支持1024-QAM和160MHz频宽，2.4GHz空口速率不少于570Mbps，5GHz空口速率不少于2400Mbps ★6、支持Wi-Fi射频调优和漫游;支持802.1X 认证、MAC地址认证、Portal认证等安全接入认证。提供产品厂商官网相关规格描述截图与网址链接 ★7、支持无缝接入学校现有光网络管理平台（与学校现有光网络管理平台接入需提供功能截图证明） ★8、提供工信部进网证和进网测试报告/三年质保 | 台 | 72 |  |  |  | 提供3年质保
2 | 面板式ONU | 1、网络侧接口（上行）GPON（通过光电复合缆接入） 2、用户侧接口（下行）1*GE+2.4GHz&5GHz Wi-Fi6 3、接口类型：光电复合缆小微头 4、安装方式嵌墙式安装指示灯1个WLAN运行指示灯 5、支持协议IEEE802.11ax (2.4GHz&5GHz) MIMO2×2MIMO (2.4GHz&5GHz) 6、空口速率574Mbps(2.4GHz)2402Mbps(5GHz)频宽20/40/80/160MHz 7、最大接入用户数128/三年保 ★8、支持无缝接入学校现有光网络管理平台（与学校现有光网络管理平台接入需提供功能截图证明） | 台 | 90 |  |  |  | 提供3年质保
3 | FTTR电伴侣 | FTTR电源伴侣56V适用面板式ONU/三年质保 | 台 | 100
4 | 光电混合直插线 | 三年质保 | 根 | 100
5 | 网管软件授权 | 网管软件（含160个License） | 批 | 1
6 | 无线ONU授权 | 无线授权（含160个License） | 批 | 1
7 | 其他配件 | 含网络模块*100个、网络单孔面板*100个 | 批 | 1
8 | 施工费 | 含面板、模块、ONU等设备调度安装
★ FTTR电伴侣安装需提供电工相关资质证明
报价总计：
联系人： | [6 empty] | 联系电话：
公司名称（章）： 报价日期 ：
项目具体施工内容如下： 1、项目为本部校区专家楼网络设备的采购、安装等施工。 2、专家楼整体采用全光接入POL网络部署方式，室内通过ONU（光网络单元）设备进行网络通信业务接入。 3、专家楼规划为6个楼道出入口，每个楼道分为6层，每层2户，现计划72户84间进行网络设备安装。 4、项目具体地点请到现场查看，施工过程中需保护好周边设施，保证其设施的完整性与美观性。 学校现有光网络管理平台型号为：华为 esight平台 注：带★为重要指标项目，不满足或存在偏离作无效报价处理。